## 501_01_Ｂ－１
年度 |  | 調査区分 | 地点ｺｰﾄﾞ | 水系名 | 水域名 | 測定地点名 | 類型 | 基準点 | 調査機関名 | 分析機関名 | 地点統一番号
2019 |  | 通日調査(測定計画に基づくもの) | 01 |  | 本明川（調整池） | Ｂ－１ | B | 基準地点 | 長崎県 |  | 42-501-01
項目 |  |  | 単位 | 04月23日 | 05月13日 | 06月04日 | 07月31日 | 08月31日 | 09月11日 | 10月01日 | 11月08日 | 12月05日 | 01月24日 | 02月07日 | 03月13日
一般項目 | 採取時刻 |  |  | 07時20分 | 08時10分 | 07時44分 | 06時24分 | 07時12分 | 06時29分 | 06時32分 | 07時18分 | 07時56分 | 13時53分 | 11時05分 | 11時52分
| 採取位置 |  |  | 上層（表層） | 上層（表層） | 上層（表層） | 上層（表層） | 上層（表層） | 上層（表層） | 上層（表層） | 上層（表層） | 上層（表層） | 上層（表層） | 上層（表層） | 上層（表層）
| 採取水深 |  | m | 0.5 | 0.5 | 0.5 | 0.5 | 0.5 | 0.5 | 0.5 | 0.5 | 0.5 | 0.5 | 0.5 | 0.5
一般項目 | 天候コード |  |  | 曇り | 曇り | 曇り | 晴れ | 晴れ | 晴れ | 曇り | 晴れ | 曇り | 曇り | 雨 | 曇り
一般項目 | 流況コード
一般項目 | 臭気コード
一般項目 | 色相コード
一般項目 | 気温 |  | ℃
一般項目 | 水温 |  | ℃ | 21.5 | 22.9 | 24.2 | 30.0 | 25.0 | 29.3 | 25.5 | 16.0 | 11.3 | 10.9 | 8.5 | 13.0
一般項目 | 流量 |  | m3/S
一般項目 | 全水深 |  | m | 1.7 | 1.8 | 1.7 | 1.9 | 1.9 | 2.0 | 1.8 | 1.9 | 2.0 | 1.8 | 1.9 | 1.9
一般項目 | 透明度 |  | m | 0.30 | 0.10 | 0.35 | 0.20 | 0.12 | 0.17 | 0.22 | 0.24 | 0.37 | 0.28 | 0.25 | 0.25
生活環境項目 | pH |  |  | 8.8 | 8.5 | 8.7 | 8.1 | 7.4 | 7.9 | 7.9 | 8.7 | 8.5 | 8.9 | 8.0 | 9.0
生活環境項目 | DO |  | mg/l | 9.3 | 8.5 | 11 | 6.5 | 7.0 | 6.5 | 7.0 | 9.6 | 11 | 13 | 11 | 12
生活環境項目 | BOD |  | mg/l
生活環境項目 | COD |  | mg/l | 8.6 | 8.4 | 8.4 | 7.7 | 7.2 | 7.7 | 7.0 | 7.6 | 7.7 | 8.5 | 7.3 | 8.9
生活環境項目 | SS |  | mg/l | 50 | 51 | 41 | 53 | 110 | 100 | 62 | 40 | 34 | 43 | 58 | 44
生活環境項目 | 大腸菌群数 |  | MPN/100ml | 2400 | 7000 | 160000 | 2200 | 3500 | 2400 | 920 | 1700 | 460 | 1700 | 1600 | 540
生活環境項目 | n-ヘキサン抽出物質_油分等 |  | mg/l | < 0.5 | < 0.5 | < 0.5 | < 0.5 | < 0.5 | < 0.5 | < 0.5 | < 0.5 | < 0.5 | < 0.5 | < 0.5 | < 0.5
生活環境項目 | 底層DO |  | mg/l
全窒素全燐 | 全窒素 |  | mg/l | 0.88 | 0.91 | 0.93 | 1.3 | 1.8 | 1.7 | 1.7 | 0.51 | 0.61 | 1.1 | 1.6 | 1.3
全窒素全燐 | 全燐 |  | mg/l | 0.22 | 0.14 | 0.15 | 0.29 | 0.32 | 0.29 | 0.18 | 0.14 | 0.06 | 0.14 | 0.16 | 0.20
健康項目 | カドミウム |  | mg/l | [5 empty] | < 0.0003
健康項目 | 全シアン |  | mg/l | [5 empty] | < 0.1
健康項目 | 鉛 |  | mg/l | [5 empty] | < 0.005
健康項目 | 六価クロム |  | mg/l | [5 empty] | < 0.005
健康項目 | 砒素 |  | mg/l | [5 empty] | 0.002
健康項目 | 総水銀 |  | mg/l | [5 empty] | < 0.0005
健康項目 | アルキル水銀 |  | mg/l | [5 empty] | < 0.0005
健康項目 | PCB |  | mg/l | [5 empty] | < 0.0005
健康項目 | ジクロロメタン |  | mg/l | [5 empty] | < 0.002
健康項目 | 四塩化炭素 |  | mg/l | [5 empty] | < 0.0002
健康項目 | 1,2-ジクロロエタン |  | mg/l | [5 empty] | < 0.0004
健康項目 | 1,1-ジクロロエチレン |  | mg/l | [5 empty] | < 0.002
健康項目 | シス-1,2-ジクロロエチレン |  | mg/l | [5 empty] | < 0.004
健康項目 | 1,1,1-トリクロロエタン |  | mg/l | [5 empty] | < 0.001
健康項目 | 1,1,2-トリクロロエタン |  | mg/l | [5 empty] | < 0.0006
健康項目 | トリクロロエチレン |  | mg/l | [5 empty] | < 0.002
健康項目 | テトラクロロエチレン |  | mg/l | [5 empty] | < 0.001
健康項目 | 1,3-ジクロロプロペン |  | mg/l | [5 empty] | < 0.0002
健康項目 | チウラム |  | mg/l | [5 empty] | < 0.0006
健康項目 | シマジン |  | mg/l | [5 empty] | < 0.0003
健康項目 | チオベンカルブ |  | mg/l | [5 empty] | < 0.002
健康項目 | ベンゼン |  | mg/l | [5 empty] | < 0.001
健康項目 | セレン |  | mg/l | [5 empty] | < 0.001
健康項目 | 硝酸性窒素 |  | mg/l | < 0.01 | < 0.01 | < 0.01 | 0.04 | 0.05 | < 0.01 | 0.70 | < 0.01 | < 0.01 | 0.02 | 0.72 | 0.09
健康項目 | 亜硝酸性窒素 |  | mg/l | < 0.01 | < 0.01 | < 0.01 | 0.39 | 0.93 | 0.70 | < 0.01 | < 0.01 | < 0.01 | < 0.01 | 0.02 | 0.01
健康項目 | 硝酸性窒素及び亜硝酸性窒素 |  | mg/l | < 0.01 | < 0.01 | < 0.01 | 0.43 | 0.98 | 0.70 | 0.71 | < 0.01 | < 0.01 | 0.02 | 0.74 | 0.10
健康項目 | ふっ素 |  | mg/l | [5 empty] | 0.11
健康項目 | ほう素 |  | mg/l | [5 empty] | 0.09
健康項目 | 1,4-ジオキサン |  | mg/l | [5 empty] | < 0.005
要監視項目 | クロロホルム（要監視） |  | mg/l
要監視項目 | トランス-1,2-ジクロロエチレン |  | mg/l
要監視項目 | 1,2-ジクロロプロパン |  | mg/l
要監視項目 | p-ジクロロベンゼン |  | mg/l
要監視項目 | イソキサチオン |  | mg/l
要監視項目 | ダイアジノン |  | mg/l
要監視項目 | フェニトロチオン |  | mg/l
要監視項目 | イソプロチオラン |  | mg/l
要監視項目 | オキシン銅 |  | mg/l
要監視項目 | クロロタロニル |  | mg/l
要監視項目 | プロピザミド |  | mg/l
要監視項目 | EPN |  | mg/l
要監視項目 | ジクロルボス |  | mg/l
要監視項目 | フェノブカルブ |  | mg/l
要監視項目 | イプロベンホス |  | mg/l
要監視項目 | クロルニトロフェン |  | mg/l
要監視項目 | トルエン |  | mg/l
要監視項目 | キシレン |  | mg/l
要監視項目 | フタル酸ジエチルヘキシル |  | mg/l
要監視項目 | ニッケル |  | mg/l
要監視項目 | モリブデン |  | mg/l
要監視項目 | アンチモン |  | mg/l
要監視項目 | 塩化ビニルモノマー |  | mg/l
要監視項目 | エピクロロヒドリン |  | mg/l
要監視項目 | 全マンガン |  | mg/l
要監視項目 | ウラン |  | mg/l
トリハロメタン生成能 | トリハロメタン生成能 |  | mg/l
トリハロメタン生成能 | クロロホルム生成能 |  | mg/l
トリハロメタン生成能 | ブロモジクロロメタン生成能 |  | mg/l
トリハロメタン生成能 | ジブロモクロロメタン生成能 |  | mg/l
トリハロメタン生成能 | ブロモホルム生成能 |  | mg/l
特殊項目 | フェノール類 |  | mg/l
特殊項目 | 銅 |  | mg/l
特殊項目 | 亜鉛 |  | mg/l
特殊項目 | 鉄_溶解性 |  | mg/l
特殊項目 | マンガン_溶解性 |  | mg/l
特殊項目 | クロム |  | mg/l
水生生物保全項目（環境基準） | 全亜鉛 |  | mg/l | 0.011 | 0.017 | 0.007 | 0.013 | 0.018 | 0.023 | 0.011 | 0.007 | 0.007 | 0.007 | 0.009 | 0.011
水生生物保全項目（環境基準） | 1904:ノニルフェノール |  | mg/l
水生生物保全項目（環境基準） | 1905:ノニルフェノール異性体No.01 |  | mg/l
水生生物保全項目（環境基準） | 1906:ノニルフェノール異性体No.02 |  | mg/l
水生生物保全項目（環境基準） | 1907:ノニルフェノール異性体No.03 |  | mg/l
水生生物保全項目（環境基準） | 1908:ノニルフェノール異性体No.04 |  | mg/l
水生生物保全項目（環境基準） | 1909:ノニルフェノール異性体No.05 |  | mg/l
水生生物保全項目（環境基準） | 1910:ノニルフェノール異性体No.06 |  | mg/l
水生生物保全項目（環境基準） | 1911:ノニルフェノール異性体No.07 |  | mg/l
水生生物保全項目（環境基準） | 1912:ノニルフェノール異性体No.08 |  | mg/l
水生生物保全項目（環境基準） | 1913:ノニルフェノール異性体No.09 |  | mg/l
水生生物保全項目（環境基準） | 1914:ノニルフェノール異性体No.10 |  | mg/l
水生生物保全項目（環境基準） | 1915:ノニルフェノール異性体No.11 |  | mg/l
水生生物保全項目（環境基準） | 1916:ノニルフェノール異性体No.12 |  | mg/l
水生生物保全項目（環境基準） | 1917:ノニルフェノール異性体No.13 |  | mg/l
水生生物保全項目（環境基準） | 1940:LAS |  | mg/l
水生生物保全項目（環境基準） | 1941:C10-LAS |  | mg/l
水生生物保全項目（環境基準） | 1942:C11-LAS |  | mg/l
水生生物保全項目（環境基準） | 1943:C12-LAS |  | mg/l
水生生物保全項目（環境基準） | 1944:C13-LAS |  | mg/l
水生生物保全項目（環境基準） | 1945:C14-LAS |  | mg/l
水生生物保全項目（要監視） | クロロホルム（水生生物保全） |  | mg/l
水生生物保全項目（要監視） | フェノール |  | mg/l
水生生物保全項目（要監視） | ホルムアルデヒド |  | mg/l
水生生物保全項目（要監視） | 1970:４-t-オクチルフェノール |  | mg/l
水生生物保全項目（要監視） | 1971:アニリン |  | mg/l
水生生物保全項目（要監視） | 1972:２，４-ジクロロフェノール |  | mg/l
その他項目 | アンモニア性窒素 |  | mg/l | 0.04 | 0.08 | 0.07 | 0.13 | 0.22 | 0.19 | 0.16 | 0.05 | 0.06 | 0.06 | 0.19 | 0.05
その他項目 | 有機態窒素 |  | mg/l
その他項目 | オルトリン酸態リン |  | mg/l | 0.09 | 0.12 | 0.05 | 0.17 | 0.23 | 0.22 | 0.11 | 0.07 | 0.02 | 0.02 | 0.06 | 0.04
その他項目 | 溶解性オルトリン酸態リン |  | mg/l
その他項目 | 有機リン（O-P） |  | mg/l
その他項目 | クロロフィルa |  | mg/l | 41 | 29 | 58 | 47 | 11 | 28 | 28 | 25 | 35 | 78 | 38 | 110
その他項目 | 全有機炭素（TOC） |  | mg/l
その他項目 | 電気伝導度（EC）
その他項目 | 濁度
その他項目 | 塩分
その他項目 | 塩化物イオン |  | mg/l | 620 | 650 | 760 | 240 | 26 | 150 | 380 | 630 | 810 | 720 | 590 | 480
その他項目 | 陰イオン界面活性剤（MBAS） |  | mg/l
その他項目 | 2-MIB（2-メチルイソボルネオール） |  | mg/l
その他項目 | ジェオスミン |  | mg/l
その他項目 | ケイ酸態ケイ素 |  | mg/l
その他項目 | フェオフィチン
その他項目 | VSS |  | mg/l
その他項目 | ふん便性大腸菌群数 |  | 個／１００ｍｌ
その他項目 | 大腸菌数
その他項目 | 透視度 |  | cm
その他項目 | その他項目21
その他項目 | その他項目22
その他項目 | その他項目23
その他項目 | その他項目24
その他項目 | その他項目25
その他項目 | その他項目26
その他項目 | その他項目27
その他項目 | その他項目28
その他項目 | その他項目29
その他項目 | その他項目30
その他項目 | その他項目31
その他項目 | その他項目32
その他項目 | その他項目33
その他項目 | その他項目34
その他項目 | その他項目35
その他項目 | その他項目36
その他項目 | その他項目37
その他項目 | その他項目38
その他項目 | その他項目39
その他項目 | その他項目40
備考

## 501_02_Ｂ－２
年度 |  | 調査区分 | 地点ｺｰﾄﾞ | 水系名 | 水域名 | 測定地点名 | 類型 | 基準点 | 調査機関名 | 分析機関名 | 地点統一番号
2019 |  | 通日調査(測定計画に基づくもの) | 02 |  | 本明川（調整池） | Ｂ－２ | B | 基準地点 | 長崎県 |  | 42-501-02
項目 |  |  | 単位 | 04月23日 | 05月13日 | 06月04日 | 07月31日 | 08月31日 | 09月11日 | 10月01日 | 11月08日 | 12月05日 | 01月24日 | 02月07日 | 03月13日
一般項目 | 採取時刻 |  |  | 08時10分 | 08時20分 | 08時42分 | 07時03分 | 07時52分 | 07時24分 | 07時23分 | 08時21分 | 08時56分 | 12時16分 | 12時19分 | 12時56分
| 採取位置 |  |  | 上層（表層） | 上層（表層） | 上層（表層） | 上層（表層） | 上層（表層） | 上層（表層） | 上層（表層） | 上層（表層） | 上層（表層） | 上層（表層） | 上層（表層） | 上層（表層）
| 採取水深 |  | m | 0.5 | 0.5 | 0.5 | 0.5 | 0.5 | 0.5 | 0.5 | 0.5 | 0.5 | 0.5 | 0.5 | 0.5
一般項目 | 天候コード |  |  | 曇り | 曇り | 曇り | 晴れ | 晴れ | 晴れ | 曇り | 晴れ | 曇り | 曇り | 雨 | 曇り
一般項目 | 流況コード
一般項目 | 臭気コード
一般項目 | 色相コード
一般項目 | 気温 |  | ℃
一般項目 | 水温 |  | ℃ | 20.9 | 21.7 | 23.6 | 30.0 | 25.8 | 29.1 | 25.0 | 16.2 | 11.2 | 10.7 | 8.8 | 13.0
一般項目 | 流量 |  | m3/S
一般項目 | 全水深 |  | m | 1.9 | 2.0 | 1.8 | 2.0 | 2.1 | 2.1 | 1.9 | 2.1 | 2.1 | 1.9 | 1.9 | 2.1
一般項目 | 透明度 |  | m | 0.30 | 0.10 | 0.36 | 0.20 | 0.10 | 0.16 | 0.24 | 0.26 | 0.37 | 0.27 | 0.21 | 0.20
生活環境項目 | pH |  |  | 8.6 | 8.5 | 8.8 | 7.7 | 7.5 | 7.8 | 8.0 | 8.6 | 8.5 | 9.1 | 8.4 | 8.9
生活環境項目 | DO |  | mg/l | 8.8 | 8.4 | 11 | 6.4 | 7.0 | 6.6 | 7.6 | 9.6 | 11 | 12 | 12 | 12
生活環境項目 | BOD |  | mg/l
生活環境項目 | COD |  | mg/l | 8.4 | 8.5 | 7.9 | 8.7 | 8.7 | 7.3 | 6.9 | 7.1 | 7.5 | 8.4 | 8.7 | 9.7
生活環境項目 | SS |  | mg/l | 56 | 67 | 29 | 79 | 150 | 110 | 52 | 61 | 38 | 42 | 68 | 57
生活環境項目 | 大腸菌群数 |  | MPN/100ml | 460 | 3500 | 160000 | 350 | 3500 | 920 | 3300 | 540 | 1700 | 540 | 700 | 220
生活環境項目 | n-ヘキサン抽出物質_油分等 |  | mg/l | < 0.5 | < 0.5 | < 0.5 | < 0.5 | < 0.5 | < 0.5 | < 0.5 | < 0.5 | < 0.5 | < 0.5 | < 0.5 | < 0.5
生活環境項目 | 底層DO |  | mg/l
全窒素全燐 | 全窒素 |  | mg/l | 0.96 | 0.90 | 0.82 | 1.7 | 2.0 | 1.7 | 1.6 | 0.53 | 0.63 | 1.0 | 1.7 | 1.2
全窒素全燐 | 全燐 |  | mg/l | 0.21 | 0.19 | 0.11 | 0.35 | 0.44 | 0.39 | 0.18 | 0.15 | 0.09 | 0.14 | 0.20 | 0.18
健康項目 | カドミウム |  | mg/l
健康項目 | 全シアン |  | mg/l
健康項目 | 鉛 |  | mg/l
健康項目 | 六価クロム |  | mg/l
健康項目 | 砒素 |  | mg/l
健康項目 | 総水銀 |  | mg/l
健康項目 | アルキル水銀 |  | mg/l
健康項目 | PCB |  | mg/l
健康項目 | ジクロロメタン |  | mg/l
健康項目 | 四塩化炭素 |  | mg/l
健康項目 | 1,2-ジクロロエタン |  | mg/l
健康項目 | 1,1-ジクロロエチレン |  | mg/l
健康項目 | シス-1,2-ジクロロエチレン |  | mg/l
健康項目 | 1,1,1-トリクロロエタン |  | mg/l
健康項目 | 1,1,2-トリクロロエタン |  | mg/l
健康項目 | トリクロロエチレン |  | mg/l
健康項目 | テトラクロロエチレン |  | mg/l
健康項目 | 1,3-ジクロロプロペン |  | mg/l
健康項目 | チウラム |  | mg/l
健康項目 | シマジン |  | mg/l
健康項目 | チオベンカルブ |  | mg/l
健康項目 | ベンゼン |  | mg/l
健康項目 | セレン |  | mg/l
健康項目 | 硝酸性窒素 |  | mg/l | < 0.01 | < 0.01 | < 0.01 | 0.37 | 0.16 | < 0.01 | 0.80 | < 0.01 | < 0.01 | < 0.01 | 0.43 | < 0.01
健康項目 | 亜硝酸性窒素 |  | mg/l | < 0.01 | < 0.01 | < 0.01 | 0.49 | 0.78 | 0.83 | < 0.01 | < 0.01 | < 0.01 | < 0.01 | < 0.01 | < 0.01
健康項目 | 硝酸性窒素及び亜硝酸性窒素 |  | mg/l | < 0.01 | < 0.01 | < 0.01 | 0.86 | 0.94 | 0.83 | 0.80 | < 0.01 | < 0.01 | < 0.01 | 0.44 | < 0.01
健康項目 | ふっ素 |  | mg/l
健康項目 | ほう素 |  | mg/l
健康項目 | 1,4-ジオキサン |  | mg/l
要監視項目 | クロロホルム（要監視） |  | mg/l
要監視項目 | トランス-1,2-ジクロロエチレン |  | mg/l
要監視項目 | 1,2-ジクロロプロパン |  | mg/l
要監視項目 | p-ジクロロベンゼン |  | mg/l
要監視項目 | イソキサチオン |  | mg/l
要監視項目 | ダイアジノン |  | mg/l
要監視項目 | フェニトロチオン |  | mg/l
要監視項目 | イソプロチオラン |  | mg/l
要監視項目 | オキシン銅 |  | mg/l
要監視項目 | クロロタロニル |  | mg/l
要監視項目 | プロピザミド |  | mg/l
要監視項目 | EPN |  | mg/l
要監視項目 | ジクロルボス |  | mg/l
要監視項目 | フェノブカルブ |  | mg/l
要監視項目 | イプロベンホス |  | mg/l
要監視項目 | クロルニトロフェン |  | mg/l
要監視項目 | トルエン |  | mg/l
要監視項目 | キシレン |  | mg/l
要監視項目 | フタル酸ジエチルヘキシル |  | mg/l
要監視項目 | ニッケル |  | mg/l
要監視項目 | モリブデン |  | mg/l
要監視項目 | アンチモン |  | mg/l
要監視項目 | 塩化ビニルモノマー |  | mg/l
要監視項目 | エピクロロヒドリン |  | mg/l
要監視項目 | 全マンガン |  | mg/l
要監視項目 | ウラン |  | mg/l
トリハロメタン生成能 | トリハロメタン生成能 |  | mg/l
トリハロメタン生成能 | クロロホルム生成能 |  | mg/l
トリハロメタン生成能 | ブロモジクロロメタン生成能 |  | mg/l
トリハロメタン生成能 | ジブロモクロロメタン生成能 |  | mg/l
トリハロメタン生成能 | ブロモホルム生成能 |  | mg/l
特殊項目 | フェノール類 |  | mg/l
特殊項目 | 銅 |  | mg/l
特殊項目 | 亜鉛 |  | mg/l
特殊項目 | 鉄_溶解性 |  | mg/l
特殊項目 | マンガン_溶解性 |  | mg/l
特殊項目 | クロム |  | mg/l
水生生物保全項目（環境基準） | 全亜鉛 |  | mg/l
水生生物保全項目（環境基準） | 1904:ノニルフェノール |  | mg/l
水生生物保全項目（環境基準） | 1905:ノニルフェノール異性体No.01 |  | mg/l
水生生物保全項目（環境基準） | 1906:ノニルフェノール異性体No.02 |  | mg/l
水生生物保全項目（環境基準） | 1907:ノニルフェノール異性体No.03 |  | mg/l
水生生物保全項目（環境基準） | 1908:ノニルフェノール異性体No.04 |  | mg/l
水生生物保全項目（環境基準） | 1909:ノニルフェノール異性体No.05 |  | mg/l
水生生物保全項目（環境基準） | 1910:ノニルフェノール異性体No.06 |  | mg/l
水生生物保全項目（環境基準） | 1911:ノニルフェノール異性体No.07 |  | mg/l
水生生物保全項目（環境基準） | 1912:ノニルフェノール異性体No.08 |  | mg/l
水生生物保全項目（環境基準） | 1913:ノニルフェノール異性体No.09 |  | mg/l
水生生物保全項目（環境基準） | 1914:ノニルフェノール異性体No.10 |  | mg/l
水生生物保全項目（環境基準） | 1915:ノニルフェノール異性体No.11 |  | mg/l
水生生物保全項目（環境基準） | 1916:ノニルフェノール異性体No.12 |  | mg/l
水生生物保全項目（環境基準） | 1917:ノニルフェノール異性体No.13 |  | mg/l
水生生物保全項目（環境基準） | 1940:LAS |  | mg/l
水生生物保全項目（環境基準） | 1941:C10-LAS |  | mg/l
水生生物保全項目（環境基準） | 1942:C11-LAS |  | mg/l
水生生物保全項目（環境基準） | 1943:C12-LAS |  | mg/l
水生生物保全項目（環境基準） | 1944:C13-LAS |  | mg/l
水生生物保全項目（環境基準） | 1945:C14-LAS |  | mg/l
水生生物保全項目（要監視） | クロロホルム（水生生物保全） |  | mg/l
水生生物保全項目（要監視） | フェノール |  | mg/l
水生生物保全項目（要監視） | ホルムアルデヒド |  | mg/l
水生生物保全項目（要監視） | 1970:４-t-オクチルフェノール |  | mg/l
水生生物保全項目（要監視） | 1971:アニリン |  | mg/l
水生生物保全項目（要監視） | 1972:２，４-ジクロロフェノール |  | mg/l
その他項目 | アンモニア性窒素 |  | mg/l | 0.06 | 0.04 | 0.04 | 0.08 | 0.07 | 0.12 | 0.11 | 0.08 | 0.06 | 0.05 | 0.06 | 0.06
その他項目 | 有機態窒素 |  | mg/l
その他項目 | オルトリン酸態リン |  | mg/l | 0.11 | 0.13 | 0.03 | 0.26 | 0.32 | 0.23 | 0.11 | 0.07 | 0.03 | 0.02 | 0.04 | 0.05
その他項目 | 溶解性オルトリン酸態リン |  | mg/l
その他項目 | 有機リン（O-P） |  | mg/l
その他項目 | クロロフィルa |  | mg/l | 39 | 33 | 41 | 29 | 16 | 19 | 24 | 24 | 33 | 67 | 73 | 120
その他項目 | 全有機炭素（TOC） |  | mg/l
その他項目 | 電気伝導度（EC）
その他項目 | 濁度
その他項目 | 塩分
その他項目 | 塩化物イオン |  | mg/l | 670 | 800 | 820 | 240 | 180 | 220 | 400 | 690 | 730 | 700 | 650 | 510
その他項目 | 陰イオン界面活性剤（MBAS） |  | mg/l
その他項目 | 2-MIB（2-メチルイソボルネオール） |  | mg/l
その他項目 | ジェオスミン |  | mg/l
その他項目 | ケイ酸態ケイ素 |  | mg/l
その他項目 | フェオフィチン
その他項目 | VSS |  | mg/l
その他項目 | ふん便性大腸菌群数 |  | 個／１００ｍｌ
その他項目 | 大腸菌数
その他項目 | 透視度 |  | cm
その他項目 | その他項目21
その他項目 | その他項目22
その他項目 | その他項目23
その他項目 | その他項目24
その他項目 | その他項目25
その他項目 | その他項目26
その他項目 | その他項目27
その他項目 | その他項目28
その他項目 | その他項目29
その他項目 | その他項目30
その他項目 | その他項目31
その他項目 | その他項目32
その他項目 | その他項目33
その他項目 | その他項目34
その他項目 | その他項目35
その他項目 | その他項目36
その他項目 | その他項目37
その他項目 | その他項目38
その他項目 | その他項目39
その他項目 | その他項目40
備考