## 501_01_Ｂ－１
年度 |  | 調査区分 | 地点ｺｰﾄﾞ | 水系名 | 水域名 | 測定地点名 | 類型 | 基準点 | 調査機関名 | 分析機関名 | 地点統一番号
2021 |  | 通日調査(測定計画に基づくもの) | 01 |  | 本明川（調整池） | Ｂ－１ | B | 基準地点 | 長崎県 |  | 42-501-01
項目 |  |  | 単位 | 04月22日 | 05月31日 | 06月24日 | 07月03日 | 08月31日 | 09月07日 | 10月05日 | 11月05日 | 12月07日 | 01月06日 | 02月01日 | 03月10日
一般項目 | 採取時刻 |  |  | 07時20分 | 07時38分 | 07時05分 | 07時12分 | 07時37分 | 07時04分 | 07時32分 | 07時04分 | 07時14分 | 07時37分 | 07時32分 | 07時29分
| 採取位置 |  |  | 上層（表層） | 上層（表層） | 上層（表層） | 上層（表層） | 上層（表層） | 上層（表層） | 上層（表層） | 上層（表層） | 上層（表層） | 上層（表層） | 上層（表層） | 上層（表層）
| 採取水深 |  | m | 0.5 | 0.5 | 0.5 | 0.5 | 0.5 | 0.5 | 0.5 | 0.5 | 0.5 | 0.5 | 0.5 | 0.5
一般項目 | 天候コード |  |  | 晴れ | 快晴 | 晴れ | 雨 | 晴れ | 曇り | 快晴 | 快晴 | 快晴 | 晴れ | 晴れ | 晴れ
一般項目 | 流況コード
一般項目 | 臭気コード
一般項目 | 色相コード
一般項目 | 気温 |  | ℃
一般項目 | 水温 |  | ℃ | 18.8 | 22.4 | 25.9 | 29.0 | 29.3 | 27.2 | 25.6 | 17.1 | 9.9 | 6.6 | 8.2 | 10.9
一般項目 | 流量 |  | m3/S
一般項目 | 全水深 |  | m | 1.6 | 1.7 | 1.7 | 1.6 | 1.8 | 1.7 | 1.8 | 1.6 | 1.6 | 1.6 | 1.6 | 1.6
一般項目 | 透明度 |  | m | 0.27 | 0.16 | 0.16 | 0.15 | 0.13 | 0.12 | 0.20 | 0.20 | 0.17 | 0.19 | 0.13 | 0.31
生活環境項目 | pH |  |  | 8.5 | 8.9 | 7.7 | 7.7 | 7.7 | 8.1 | 8.0 | 8.3 | 8.1 | 8.3 | 8.3 | 8.9
生活環境項目 | DO |  | mg/l | 9.1 | 10 | 6.3 | 5.8 | 6.9 | 8.1 | 7.3 | 9.1 | 10 | 12 | 13 | 14
生活環境項目 | BOD |  | mg/l
生活環境項目 | COD |  | mg/l | 8.8 | 8.9 | 7.5 | 7.3 | 6.4 | 6.4 | 6.9 | 6.9 | 7.1 | 7.3 | 8.0 | 8.7
生活環境項目 | SS |  | mg/l | 50 | 52 | 99 | 55 | 59 | 49 | 110 | 35 | 43 | 33 | 42 | 30
生活環境項目 | 大腸菌群数 |  | MPN/100ml | 330 | 790 | 17000 | 22000 | 700 | 2200 | 49000 | 2800 | 490 | 49 | 130 | 170
生活環境項目 | n-ヘキサン抽出物質_油分等 |  | mg/l | < 0.5 | < 0.5 | < 0.5 | < 0.5 | < 0.5 | < 0.5 | < 0.5 | < 0.5 | < 0.5 | < 0.5 | < 0.5 | < 0.5
生活環境項目 | 底層DO |  | mg/l
全窒素全燐 | 全窒素 |  | mg/l | 0.91 | 1.3 | 2.0 | 1.7 | 1.7 | 1.1 | 0.71 | 0.77 | 1.0 | 1.2 | 1.6 | 1.0
全窒素全燐 | 全燐 |  | mg/l | 0.21 | 0.31 | 0.33 | 0.30 | 0.27 | 0.22 | 0.31 | 0.16 | 0.17 | 0.12 | 0.16 | 0.14
健康項目 | カドミウム |  | mg/l | 曇り: < 0.0003
健康項目 | 全シアン |  | mg/l | 曇り: < 0.1
健康項目 | 鉛 |  | mg/l | 曇り: < 0.005
健康項目 | 六価クロム |  | mg/l | 曇り: < 0.005
健康項目 | 砒素 |  | mg/l | 曇り: 0.001
健康項目 | 総水銀 |  | mg/l | 曇り: < 0.0005
健康項目 | アルキル水銀 |  | mg/l | 曇り: < 0.0005
健康項目 | PCB |  | mg/l | 曇り: < 0.0005
健康項目 | ジクロロメタン |  | mg/l | 曇り: < 0.002
健康項目 | 四塩化炭素 |  | mg/l | 曇り: < 0.0002
健康項目 | 1,2-ジクロロエタン |  | mg/l | 曇り: < 0.0004
健康項目 | 1,1-ジクロロエチレン |  | mg/l | 曇り: < 0.01
健康項目 | シス-1,2-ジクロロエチレン |  | mg/l | 曇り: < 0.004
健康項目 | 1,1,1-トリクロロエタン |  | mg/l | 曇り: < 0.1
健康項目 | 1,1,2-トリクロロエタン |  | mg/l | 曇り: < 0.0006
健康項目 | トリクロロエチレン |  | mg/l | 曇り: < 0.002
健康項目 | テトラクロロエチレン |  | mg/l | 曇り: < 0.001
健康項目 | 1,3-ジクロロプロペン |  | mg/l | 曇り: < 0.0002
健康項目 | チウラム |  | mg/l | 曇り: < 0.0006
健康項目 | シマジン |  | mg/l | 曇り: < 0.0003
健康項目 | チオベンカルブ |  | mg/l | 曇り: < 0.002
健康項目 | ベンゼン |  | mg/l | 曇り: < 0.001
健康項目 | セレン |  | mg/l | 曇り: < 0.001
健康項目 | 硝酸性窒素 |  | mg/l | < 0.02 | 0.27 | 0.54 | 0.58 | 0.69 | 0.46 | < 0.02 | < 0.02 | 0.13 | 0.27 | 0.66 | < 0.02
健康項目 | 亜硝酸性窒素 |  | mg/l | < 0.02 | < 0.02 | 0.11 | 0.02 | < 0.02 | < 0.02 | < 0.02 | < 0.02 | < 0.02 | < 0.02 | < 0.02 | < 0.02
健康項目 | 硝酸性窒素及び亜硝酸性窒素 |  | mg/l | < 0.04 | 0.28 | 0.65 | 0.60 | 0.70 | 0.47 | < 0.04 | < 0.04 | 0.14 | 0.28 | 0.67 | < 0.04
健康項目 | ふっ素 |  | mg/l | 曇り: < 0.08
健康項目 | ほう素 |  | mg/l | 曇り: < 0.1
健康項目 | 1,4-ジオキサン |  | mg/l | 曇り: < 0.005
要監視項目 | クロロホルム（要監視） |  | mg/l
要監視項目 | トランス-1,2-ジクロロエチレン |  | mg/l
要監視項目 | 1,2-ジクロロプロパン |  | mg/l
要監視項目 | p-ジクロロベンゼン |  | mg/l
要監視項目 | イソキサチオン |  | mg/l
要監視項目 | ダイアジノン |  | mg/l
要監視項目 | フェニトロチオン |  | mg/l
要監視項目 | イソプロチオラン |  | mg/l
要監視項目 | オキシン銅 |  | mg/l
要監視項目 | クロロタロニル |  | mg/l
要監視項目 | プロピザミド |  | mg/l
要監視項目 | EPN |  | mg/l
要監視項目 | ジクロルボス |  | mg/l
要監視項目 | フェノブカルブ |  | mg/l
要監視項目 | イプロベンホス |  | mg/l
要監視項目 | クロルニトロフェン |  | mg/l
要監視項目 | トルエン |  | mg/l
要監視項目 | キシレン |  | mg/l
要監視項目 | フタル酸ジエチルヘキシル |  | mg/l
要監視項目 | ニッケル |  | mg/l
要監視項目 | モリブデン |  | mg/l
要監視項目 | アンチモン |  | mg/l
要監視項目 | 塩化ビニルモノマー |  | mg/l
要監視項目 | エピクロロヒドリン |  | mg/l
要監視項目 | 全マンガン |  | mg/l
要監視項目 | ウラン |  | mg/l
要監視項目 | ペルフルオロオクタンスルホン酸(PFOS) |  | mg/l
要監視項目 | ペルフルオロオクタンスルホン酸（PFOS)(直鎖体) |  | mg/l
要監視項目 | ペルフルオロオクタン酸（PFOA） |  | mg/l
要監視項目 | ペルフルオロオクタン酸（PFOA）（直鎖体） |  | mg/l
要監視項目 | PFOS及びPFOAの合算値 |  | mg/l
トリハロメタン生成能 | トリハロメタン生成能 |  | mg/l
トリハロメタン生成能 | クロロホルム生成能 |  | mg/l
トリハロメタン生成能 | ブロモジクロロメタン生成能 |  | mg/l
トリハロメタン生成能 | ジブロモクロロメタン生成能 |  | mg/l
トリハロメタン生成能 | ブロモホルム生成能 |  | mg/l
特殊項目 | フェノール類 |  | mg/l
特殊項目 | 銅 |  | mg/l
特殊項目 | 亜鉛 |  | mg/l
特殊項目 | 鉄_溶解性 |  | mg/l
特殊項目 | マンガン_溶解性 |  | mg/l
特殊項目 | クロム |  | mg/l
水生生物保全項目（環境基準） | 全亜鉛 |  | mg/l | 0.007 | 0.015 | 0.019 | 0.024 | 0.014 | 0.012 | 0.015 | 0.004 | 0.008 | 0.005 | 0.011 | 0.009
水生生物保全項目（環境基準） | 1904:ノニルフェノール |  | mg/l
水生生物保全項目（環境基準） | 1905:ノニルフェノール異性体No.01 |  | mg/l
水生生物保全項目（環境基準） | 1906:ノニルフェノール異性体No.02 |  | mg/l
水生生物保全項目（環境基準） | 1907:ノニルフェノール異性体No.03 |  | mg/l
水生生物保全項目（環境基準） | 1908:ノニルフェノール異性体No.04 |  | mg/l
水生生物保全項目（環境基準） | 1909:ノニルフェノール異性体No.05 |  | mg/l
水生生物保全項目（環境基準） | 1910:ノニルフェノール異性体No.06 |  | mg/l
水生生物保全項目（環境基準） | 1911:ノニルフェノール異性体No.07 |  | mg/l
水生生物保全項目（環境基準） | 1912:ノニルフェノール異性体No.08 |  | mg/l
水生生物保全項目（環境基準） | 1913:ノニルフェノール異性体No.09 |  | mg/l
水生生物保全項目（環境基準） | 1914:ノニルフェノール異性体No.10 |  | mg/l
水生生物保全項目（環境基準） | 1915:ノニルフェノール異性体No.11 |  | mg/l
水生生物保全項目（環境基準） | 1916:ノニルフェノール異性体No.12 |  | mg/l
水生生物保全項目（環境基準） | 1917:ノニルフェノール異性体No.13 |  | mg/l
水生生物保全項目（環境基準） | 1940:LAS |  | mg/l
水生生物保全項目（環境基準） | 1941:C10-LAS |  | mg/l
水生生物保全項目（環境基準） | 1942:C11-LAS |  | mg/l
水生生物保全項目（環境基準） | 1943:C12-LAS |  | mg/l
水生生物保全項目（環境基準） | 1944:C13-LAS |  | mg/l
水生生物保全項目（環境基準） | 1945:C14-LAS |  | mg/l
水生生物保全項目（要監視） | クロロホルム（水生生物保全） |  | mg/l
水生生物保全項目（要監視） | フェノール |  | mg/l
水生生物保全項目（要監視） | ホルムアルデヒド |  | mg/l
水生生物保全項目（要監視） | 1970:４-t-オクチルフェノール |  | mg/l
水生生物保全項目（要監視） | 1971:アニリン |  | mg/l
水生生物保全項目（要監視） | 1972:２，４-ジクロロフェノール |  | mg/l
その他項目 | アンモニア性窒素 |  | mg/l | < 0.01 | < 0.01 | 0.36 | 0.24 | 0.08 | 0.02 | 0.02 | 0.01 | 0.01 | 0.01 | < 0.01 | < 0.01
その他項目 | 有機態窒素 |  | mg/l
その他項目 | オルトリン酸態リン |  | mg/l | 0.046 | 0.11 | 0.22 | 0.20 | 0.15 | 0.11 | 0.16 | 0.066 | 0.042 | 0.015 | 0.020 | 0.010
その他項目 | 溶解性オルトリン酸態リン |  | mg/l
その他項目 | 有機リン（O-P） |  | mg/l
その他項目 | クロロフィルa |  | μg/l | 39 | 120 | 21 | 21 | 37 | 56 | 19 | 30 | 37 | 67 | 97 | 110
その他項目 | 全有機炭素（TOC） |  | mg/l
その他項目 | 電気伝導度（EC）
その他項目 | 濁度
その他項目 | 塩分
その他項目 | 塩化物イオン |  | mg/l | 860 | 220 | 240 | 210 | 110 | 140 | 250 | 530 | 540 | 640 | 590 | 840
その他項目 | 陰イオン界面活性剤（MBAS） |  | mg/l
その他項目 | 2-MIB（2-メチルイソボルネオール） |  | mg/l
その他項目 | ジェオスミン |  | mg/l
その他項目 | ケイ酸態ケイ素 |  | mg/l
その他項目 | フェオフィチン
その他項目 | VSS |  | mg/l
その他項目 | ふん便性大腸菌群数 |  | 個／１００ｍｌ
その他項目 | 大腸菌数
その他項目 | 透視度 |  | cm
その他項目 | その他項目21
その他項目 | その他項目22
その他項目 | その他項目23
その他項目 | その他項目24
その他項目 | その他項目25
その他項目 | その他項目26
その他項目 | その他項目27
その他項目 | その他項目28
その他項目 | その他項目29
その他項目 | その他項目30
その他項目 | その他項目31
その他項目 | その他項目32
その他項目 | その他項目33
その他項目 | その他項目34
その他項目 | その他項目35
その他項目 | その他項目36
その他項目 | その他項目37
その他項目 | その他項目38
その他項目 | その他項目39
その他項目 | その他項目40
備考

## 501_02_Ｂ－２
年度 |  | 調査区分 | 地点ｺｰﾄﾞ | 水系名 | 水域名 | 測定地点名 | 類型 | 基準点 | 調査機関名 | 分析機関名 | 地点統一番号
2021 |  | 通日調査(測定計画に基づくもの) | 02 |  | 本明川（調整池） | Ｂ－２ | B | 基準地点 | 長崎県 |  | 42-501-02
項目 |  |  | 単位 | 04月22日 | 05月31日 | 06月24日 | 07月03日 | 08月31日 | 09月07日 | 10月05日 | 11月05日 | 12月07日 | 01月06日 | 02月01日 | 03月10日
一般項目 | 採取時刻 |  |  | 07時53分 | 08時06分 | 07時25分 | 07時45分 | 07時59分 | 07時55分 | 08時11分 | 07時44分 | 07時38分 | 08時13分 | 08時01分 | 07時57分
| 採取位置 |  |  | 上層（表層） | 上層（表層） | 上層（表層） | 上層（表層） | 上層（表層） | 上層（表層） | 上層（表層） | 上層（表層） | 上層（表層） | 上層（表層） | 上層（表層） | 上層（表層）
| 採取水深 |  | m | 0.5 | 0.5 | 0.5 | 0.5 | 0.5 | 0.5 | 0.5 | 0.5 | 0.5 | 0.5 | 0.5 | 0.5
一般項目 | 天候コード |  |  | 晴れ | 快晴 | 晴れ | 雨 | 晴れ | 曇り | 快晴 | 快晴 | 快晴 | 晴れ | 晴れ | 晴れ
一般項目 | 流況コード
一般項目 | 臭気コード
一般項目 | 色相コード
一般項目 | 気温 |  | ℃
一般項目 | 水温 |  | ℃ | 18.2 | 22.4 | 26.0 | 28.7 | 29.5 | 26.8 | 24.9 | 16.7 | 10.1 | 6.5 | 7.9 | 10.7
一般項目 | 流量 |  | m3/S
一般項目 | 全水深 |  | m | 1.7 | 1.9 | 1.9 | 1.8 | 1.9 | 1.9 | 1.9 | 1.8 | 1.7 | 1.7 | 1.7 | 1.7
一般項目 | 透明度 |  | m | 0.25 | 0.14 | 0.15 | 0.16 | 0.12 | 0.13 | 0.21 | 0.24 | 0.18 | 0.18 | 0.14 | 0.22
生活環境項目 | pH |  |  | 8.5 | 9.0 | 7.9 | 7.8 | 7.7 | 8.2 | 8.1 | 8.2 | 8.0 | 8.3 | 8.3 | 8.9
生活環境項目 | DO |  | mg/l | 8.6 | 9.4 | 6.6 | 6.0 | 6.8 | 8.6 | 7.5 | 8.6 | 10 | 12 | 13 | 13
生活環境項目 | BOD |  | mg/l
生活環境項目 | COD |  | mg/l | 8.9 | 10 | 7.8 | 6.8 | 7.9 | 6.2 | 6.1 | 6.5 | 7.2 | 7.7 | 8.0 | 9.0
生活環境項目 | SS |  | mg/l | 61 | 58 | 100 | 64 | 140 | 44 | 31 | 30 | 52 | 39 | 49 | 40
生活環境項目 | 大腸菌群数 |  | MPN/100ml | 170 | 790 | 23000 | 4900 | 230 | 1400 | 49000 | 3500 | 310 | 17 | 130 | 130
生活環境項目 | n-ヘキサン抽出物質_油分等 |  | mg/l | < 0.5 | < 0.5 | < 0.5 | < 0.5 | < 0.5 | < 0.5 | < 0.5 | < 0.5 | < 0.5 | < 0.5 | < 0.5 | < 0.5
生活環境項目 | 底層DO |  | mg/l
全窒素全燐 | 全窒素 |  | mg/l | 1.0 | 1.3 | 1.9 | 1.6 | 1.8 | 1.1 | 0.59 | 0.71 | 0.92 | 1.2 | 1.3 | 0.98
全窒素全燐 | 全燐 |  | mg/l | 0.12 | 0.34 | 0.36 | 0.26 | 0.37 | 0.21 | 0.21 | 0.16 | 0.16 | 0.14 | 0.15 | 0.16
健康項目 | カドミウム |  | mg/l
健康項目 | 全シアン |  | mg/l
健康項目 | 鉛 |  | mg/l
健康項目 | 六価クロム |  | mg/l
健康項目 | 砒素 |  | mg/l
健康項目 | 総水銀 |  | mg/l
健康項目 | アルキル水銀 |  | mg/l
健康項目 | PCB |  | mg/l
健康項目 | ジクロロメタン |  | mg/l
健康項目 | 四塩化炭素 |  | mg/l
健康項目 | 1,2-ジクロロエタン |  | mg/l
健康項目 | 1,1-ジクロロエチレン |  | mg/l
健康項目 | シス-1,2-ジクロロエチレン |  | mg/l
健康項目 | 1,1,1-トリクロロエタン |  | mg/l
健康項目 | 1,1,2-トリクロロエタン |  | mg/l
健康項目 | トリクロロエチレン |  | mg/l
健康項目 | テトラクロロエチレン |  | mg/l
健康項目 | 1,3-ジクロロプロペン |  | mg/l
健康項目 | チウラム |  | mg/l
健康項目 | シマジン |  | mg/l
健康項目 | チオベンカルブ |  | mg/l
健康項目 | ベンゼン |  | mg/l
健康項目 | セレン |  | mg/l
健康項目 | 硝酸性窒素 |  | mg/l | < 0.02 | < 0.02 | 0.41 | 0.50 | 0.86 | 0.53 | < 0.02 | < 0.02 | 0.08 | 0.31 | 0.47 | < 0.02
健康項目 | 亜硝酸性窒素 |  | mg/l | < 0.02 | < 0.02 | 0.23 | 0.05 | < 0.02 | < 0.02 | < 0.02 | < 0.02 | < 0.02 | < 0.02 | 0.02 | < 0.02
健康項目 | 硝酸性窒素及び亜硝酸性窒素 |  | mg/l | < 0.04 | < 0.04 | 0.64 | 0.55 | 0.87 | 0.54 | < 0.04 | < 0.04 | 0.09 | 0.32 | 0.49 | < 0.04
健康項目 | ふっ素 |  | mg/l
健康項目 | ほう素 |  | mg/l
健康項目 | 1,4-ジオキサン |  | mg/l
要監視項目 | クロロホルム（要監視） |  | mg/l
要監視項目 | トランス-1,2-ジクロロエチレン |  | mg/l
要監視項目 | 1,2-ジクロロプロパン |  | mg/l
要監視項目 | p-ジクロロベンゼン |  | mg/l
要監視項目 | イソキサチオン |  | mg/l
要監視項目 | ダイアジノン |  | mg/l
要監視項目 | フェニトロチオン |  | mg/l
要監視項目 | イソプロチオラン |  | mg/l
要監視項目 | オキシン銅 |  | mg/l
要監視項目 | クロロタロニル |  | mg/l
要監視項目 | プロピザミド |  | mg/l
要監視項目 | EPN |  | mg/l
要監視項目 | ジクロルボス |  | mg/l
要監視項目 | フェノブカルブ |  | mg/l
要監視項目 | イプロベンホス |  | mg/l
要監視項目 | クロルニトロフェン |  | mg/l
要監視項目 | トルエン |  | mg/l
要監視項目 | キシレン |  | mg/l
要監視項目 | フタル酸ジエチルヘキシル |  | mg/l
要監視項目 | ニッケル |  | mg/l
要監視項目 | モリブデン |  | mg/l
要監視項目 | アンチモン |  | mg/l
要監視項目 | 塩化ビニルモノマー |  | mg/l
要監視項目 | エピクロロヒドリン |  | mg/l
要監視項目 | 全マンガン |  | mg/l
要監視項目 | ウラン |  | mg/l
要監視項目 | ペルフルオロオクタンスルホン酸(PFOS) |  | mg/l
要監視項目 | ペルフルオロオクタンスルホン酸（PFOS)(直鎖体) |  | mg/l
要監視項目 | ペルフルオロオクタン酸（PFOA） |  | mg/l
要監視項目 | ペルフルオロオクタン酸（PFOA）（直鎖体） |  | mg/l
要監視項目 | PFOS及びPFOAの合算値 |  | mg/l
トリハロメタン生成能 | トリハロメタン生成能 |  | mg/l
トリハロメタン生成能 | クロロホルム生成能 |  | mg/l
トリハロメタン生成能 | ブロモジクロロメタン生成能 |  | mg/l
トリハロメタン生成能 | ジブロモクロロメタン生成能 |  | mg/l
トリハロメタン生成能 | ブロモホルム生成能 |  | mg/l
特殊項目 | フェノール類 |  | mg/l
特殊項目 | 銅 |  | mg/l
特殊項目 | 亜鉛 |  | mg/l
特殊項目 | 鉄_溶解性 |  | mg/l
特殊項目 | マンガン_溶解性 |  | mg/l
特殊項目 | クロム |  | mg/l
水生生物保全項目（環境基準） | 全亜鉛 |  | mg/l
水生生物保全項目（環境基準） | 1904:ノニルフェノール |  | mg/l
水生生物保全項目（環境基準） | 1905:ノニルフェノール異性体No.01 |  | mg/l
水生生物保全項目（環境基準） | 1906:ノニルフェノール異性体No.02 |  | mg/l
水生生物保全項目（環境基準） | 1907:ノニルフェノール異性体No.03 |  | mg/l
水生生物保全項目（環境基準） | 1908:ノニルフェノール異性体No.04 |  | mg/l
水生生物保全項目（環境基準） | 1909:ノニルフェノール異性体No.05 |  | mg/l
水生生物保全項目（環境基準） | 1910:ノニルフェノール異性体No.06 |  | mg/l
水生生物保全項目（環境基準） | 1911:ノニルフェノール異性体No.07 |  | mg/l
水生生物保全項目（環境基準） | 1912:ノニルフェノール異性体No.08 |  | mg/l
水生生物保全項目（環境基準） | 1913:ノニルフェノール異性体No.09 |  | mg/l
水生生物保全項目（環境基準） | 1914:ノニルフェノール異性体No.10 |  | mg/l
水生生物保全項目（環境基準） | 1915:ノニルフェノール異性体No.11 |  | mg/l
水生生物保全項目（環境基準） | 1916:ノニルフェノール異性体No.12 |  | mg/l
水生生物保全項目（環境基準） | 1917:ノニルフェノール異性体No.13 |  | mg/l
水生生物保全項目（環境基準） | 1940:LAS |  | mg/l
水生生物保全項目（環境基準） | 1941:C10-LAS |  | mg/l
水生生物保全項目（環境基準） | 1942:C11-LAS |  | mg/l
水生生物保全項目（環境基準） | 1943:C12-LAS |  | mg/l
水生生物保全項目（環境基準） | 1944:C13-LAS |  | mg/l
水生生物保全項目（環境基準） | 1945:C14-LAS |  | mg/l
水生生物保全項目（要監視） | クロロホルム（水生生物保全） |  | mg/l
水生生物保全項目（要監視） | フェノール |  | mg/l
水生生物保全項目（要監視） | ホルムアルデヒド |  | mg/l
水生生物保全項目（要監視） | 1970:４-t-オクチルフェノール |  | mg/l
水生生物保全項目（要監視） | 1971:アニリン |  | mg/l
水生生物保全項目（要監視） | 1972:２，４-ジクロロフェノール |  | mg/l
その他項目 | アンモニア性窒素 |  | mg/l | < 0.01 | < 0.01 | 0.23 | 0.18 | 0.02 | 0.01 | 0.01 | 0.01 | 0.01 | 0.04 | < 0.01 | 0.01
その他項目 | 有機態窒素 |  | mg/l
その他項目 | オルトリン酸態リン |  | mg/l | 0.049 | 0.12 | 0.25 | 0.19 | 0.23 | 0.11 | 0.11 | 0.067 | 0.046 | 0.017 | 0.014 | 0.012
その他項目 | 溶解性オルトリン酸態リン |  | mg/l
その他項目 | 有機リン（O-P） |  | mg/l
その他項目 | クロロフィルa |  | μg/l | 43 | 160 | 33 | 21 | 44 | 52 | 18 | 33 | 38 | 71 | 96 | 100
その他項目 | 全有機炭素（TOC） |  | mg/l
その他項目 | 電気伝導度（EC）
その他項目 | 濁度
その他項目 | 塩分
その他項目 | 塩化物イオン |  | mg/l | 850 | 230 | 250 | 340 | 100 | 150 | 310 | 590 | 630 | 620 | 640 | 710
その他項目 | 陰イオン界面活性剤（MBAS） |  | mg/l
その他項目 | 2-MIB（2-メチルイソボルネオール） |  | mg/l
その他項目 | ジェオスミン |  | mg/l
その他項目 | ケイ酸態ケイ素 |  | mg/l
その他項目 | フェオフィチン
その他項目 | VSS |  | mg/l
その他項目 | ふん便性大腸菌群数 |  | 個／１００ｍｌ
その他項目 | 大腸菌数
その他項目 | 透視度 |  | cm
その他項目 | その他項目21
その他項目 | その他項目22
その他項目 | その他項目23
その他項目 | その他項目24
その他項目 | その他項目25
その他項目 | その他項目26
その他項目 | その他項目27
その他項目 | その他項目28
その他項目 | その他項目29
その他項目 | その他項目30
その他項目 | その他項目31
その他項目 | その他項目32
その他項目 | その他項目33
その他項目 | その他項目34
その他項目 | その他項目35
その他項目 | その他項目36
その他項目 | その他項目37
その他項目 | その他項目38
その他項目 | その他項目39
その他項目 | その他項目40
備考