## 501_01_Ｂ－１
年度 |  | 調査区分 | 地点ｺｰﾄﾞ | 水系名 | 水域名 | 測定地点名 | 類型 | 基準点 | 調査機関名 | 分析機関名 | 地点統一番号
2023 |  | 通日調査(測定計画に基づくもの) | 01 |  | 本明川（調整池） | Ｂ－１ | B | 基準地点 | 長崎県 |  | 42-501-01
項目 |  |  | 単位 | 04月14日 | 05月28日 | 06月20日 | 07月29日 | 08月15日 | 09月12日 | 09月27日 | 10月26日 | 11月23日 | 12月06日 | 01月14日 | 02月25日 | 03月04日
一般項目 | 採取時刻 |  |  | 07時15分 | 07時00分 | 07時17分 | 07時00分 | 07時05分 | 07時16分 | 07時00分 | 07時25分 | 07時36分 | 07時38分 | 07時44分 | 13時21分 | 07時01分
| 採取位置 |  |  | 上層（表層） | 上層（表層） | 上層（表層） | 上層（表層） | 上層（表層） | 上層（表層） | 上層（表層） | 上層（表層） | 上層（表層） | 上層（表層） | 上層（表層） | 上層（表層） | 上層（表層）
| 採取水深 |  | m | 0.5 | 0.5 | 0.5 | 0.5 | 0.5 | 0.5 | 0.5 | 0.5 | 0.5 | 0.5 | 0.5 | 0.5 | 0.5
一般項目 | 天候コード |  |  | 曇り | 晴れ | 晴れ | 快晴 | 晴れ | 晴れ | 晴れ | 晴れ | 曇り | 晴れ | 快晴 | 曇り | 晴れ
一般項目 | 流況コード
一般項目 | 臭気コード |  |  | 無臭 | 無臭 | 無臭 | 無臭 | 無臭 | 無臭 | 無臭 | 無臭 | 無臭 | 無臭 | 無臭 | 無臭 | 無臭
一般項目 | 色相コード
一般項目 | 気温 |  | ℃ | 15 | 22 | 23 | 27 | 26 | 25 | 24 | 12 | 13 | 8.0 | 4.4 | 9.0 | 8.1
一般項目 | 水温 |  | ℃ | 18 | 23 | 26 | 31 | 29 | 28 | 26 | 19 | 14 | 11 | 7.7 | 10 | 8.9
一般項目 | 流量 |  | m3/S
一般項目 | 全水深 |  | m | 1.6 | 1.7 | 1.6 | 1.7 | 1.7 | 1.7 | 1.7 | 1.6 | 1.6 | 1.6 | 1.6 | 1.7 | 1.8
一般項目 | 透明度 |  | m | 0.20 | 0.21 | 0.18 | 0.15 | 0.14 | 0.30 | 0.31 | 0.31 | 0.20 | 0.28 | 0.24 | 0.18 | 0.17
生活環境項目 | pH |  |  | 9.3 | 8.6 | 7.7 | 7.9 | 8.2 | 8.3 | 8.3 | 8.6 | 8.4 | 8.3 | 8.6 | 8.2 | 8.2
生活環境項目 | DO |  | mg/l | 10 | 8.1 | 7.1 | 5.5 | 7.1 | 7.3 | 9.0 | 9.4 | 11 | 10 | 12 | 11 | 12
生活環境項目 | BOD |  | mg/l
生活環境項目 | COD |  | mg/l | 10 | 8.5 | 8.1 | 7.5 | 8.2 | 7.3 | 7.3 | 6.9 | 7.6 | 6.6 | 8.1 | 12 | 9.6
生活環境項目 | SS |  | mg/l | 86 | 78 | 60 | 56 | 94 | 30 | 33 | 25 | 34 | 21 | 43 | 92 | 55
生活環境項目 | 大腸菌群数 |  | MPN/100ml
生活環境項目 | n-ヘキサン抽出物質_油分等 |  | mg/l | < 0.5 | < 0.5 | < 0.5 | < 0.5 | < 0.5 | < 0.5 | < 0.5 | < 0.5 | < 0.5 | < 0.5 | < 0.5 | < 0.5 | < 0.5
生活環境項目 | 底層DO |  | mg/l
生活環境項目 | 大腸菌数 |  | CFU/100ml | 32 | 9 | < 1 | 5 | 3 | 1 | 1 | 3 | 7 | 2 | 2 | 100 | 24
全窒素全燐 | 全窒素 |  | mg/l | 1.2 | 1.0 | 1.3 | 1.3 | 1.5 | 0.91 | 1.5 | 0.74 | 0.79 | 0.87 | 0.89 | 1.7 | 1.5
全窒素全燐 | 全燐 |  | mg/l | 0.26 | 0.27 | 0.31 | 0.30 | 0.29 | 0.35 | 0.24 | 0.17 | 0.18 | 0.13 | 0.15 | 0.32 | 0.24
健康項目 | カドミウム |  | mg/l | [5 empty] | < 0.0003
健康項目 | 全シアン |  | mg/l | [5 empty] | < 0.1
健康項目 | 鉛 |  | mg/l | [5 empty] | 0.005
健康項目 | 六価クロム |  | mg/l | [5 empty] | < 0.005
健康項目 | 砒素 |  | mg/l | [5 empty] | 0.002
健康項目 | 総水銀 |  | mg/l | [5 empty] | < 0.0005
健康項目 | アルキル水銀 |  | mg/l | [5 empty] | < 0.0005
健康項目 | PCB |  | mg/l | [5 empty] | < 0.0005
健康項目 | ジクロロメタン |  | mg/l | [5 empty] | < 0.002
健康項目 | 四塩化炭素 |  | mg/l | [5 empty] | < 0.0002
健康項目 | 1,2-ジクロロエタン |  | mg/l | [5 empty] | < 0.0004
健康項目 | 1,1-ジクロロエチレン |  | mg/l | [5 empty] | < 0.01
健康項目 | シス-1,2-ジクロロエチレン |  | mg/l | [5 empty] | < 0.004
健康項目 | 1,1,1-トリクロロエタン |  | mg/l | [5 empty] | < 0.1
健康項目 | 1,1,2-トリクロロエタン |  | mg/l | [5 empty] | < 0.0006
健康項目 | トリクロロエチレン |  | mg/l | [5 empty] | < 0.002
健康項目 | テトラクロロエチレン |  | mg/l | [5 empty] | < 0.001
健康項目 | 1,3-ジクロロプロペン |  | mg/l | [5 empty] | < 0.0002
健康項目 | チウラム |  | mg/l | [5 empty] | < 0.0006
健康項目 | シマジン |  | mg/l | [5 empty] | < 0.0003
健康項目 | チオベンカルブ |  | mg/l | [5 empty] | < 0.002
健康項目 | ベンゼン |  | mg/l | [5 empty] | < 0.001
健康項目 | セレン |  | mg/l | [5 empty] | < 0.001
健康項目 | 硝酸性窒素 |  | mg/l | < 0.02 | < 0.02 | 0.26 | 0.28 | 0.60 | < 0.02 | 0.50 | < 0.02 | < 0.02 | < 0.02 | < 0.02 | 0.35 | 0.32
健康項目 | 亜硝酸性窒素 |  | mg/l | < 0.02 | < 0.02 | 0.04 | < 0.02 | < 0.02 | < 0.02 | 0.09 | < 0.02 | < 0.02 | < 0.02 | < 0.02 | < 0.02 | < 0.02
健康項目 | 硝酸性窒素及び亜硝酸性窒素 |  | mg/l | < 0.04 | < 0.04 | 0.30 | 0.29 | 0.61 | < 0.04 | 0.59 | < 0.04 | < 0.04 | < 0.04 | < 0.04 | 0.36 | 0.33
健康項目 | ふっ素 |  | mg/l | [5 empty] | 0.16
健康項目 | ほう素 |  | mg/l | [5 empty] | 0.1
健康項目 | 1,4-ジオキサン |  | mg/l | [5 empty] | < 0.005
要監視項目 | クロロホルム（要監視） |  | mg/l
要監視項目 | トランス-1,2-ジクロロエチレン |  | mg/l
要監視項目 | 1,2-ジクロロプロパン |  | mg/l
要監視項目 | p-ジクロロベンゼン |  | mg/l
要監視項目 | イソキサチオン |  | mg/l
要監視項目 | ダイアジノン |  | mg/l
要監視項目 | フェニトロチオン |  | mg/l
要監視項目 | イソプロチオラン |  | mg/l
要監視項目 | オキシン銅 |  | mg/l
要監視項目 | クロロタロニル |  | mg/l
要監視項目 | プロピザミド |  | mg/l
要監視項目 | EPN |  | mg/l
要監視項目 | ジクロルボス |  | mg/l
要監視項目 | フェノブカルブ |  | mg/l
要監視項目 | イプロベンホス |  | mg/l
要監視項目 | クロルニトロフェン |  | mg/l
要監視項目 | トルエン |  | mg/l
要監視項目 | キシレン |  | mg/l
要監視項目 | フタル酸ジエチルヘキシル |  | mg/l
要監視項目 | ニッケル |  | mg/l
要監視項目 | モリブデン |  | mg/l
要監視項目 | アンチモン |  | mg/l
要監視項目 | 塩化ビニルモノマー |  | mg/l
要監視項目 | エピクロロヒドリン |  | mg/l
要監視項目 | 全マンガン |  | mg/l
要監視項目 | ウラン |  | mg/l
要監視項目 | ペルフルオロオクタンスルホン酸(PFOS) |  | mg/l
要監視項目 | ペルフルオロオクタンスルホン酸（PFOS)(直鎖体) |  | mg/l
要監視項目 | ペルフルオロオクタン酸（PFOA） |  | mg/l
要監視項目 | ペルフルオロオクタン酸（PFOA）（直鎖体） |  | mg/l
要監視項目 | PFOS及びPFOAの合算値 |  | mg/l
トリハロメタン生成能 | トリハロメタン生成能 |  | mg/l
トリハロメタン生成能 | クロロホルム生成能 |  | mg/l
トリハロメタン生成能 | ブロモジクロロメタン生成能 |  | mg/l
トリハロメタン生成能 | ジブロモクロロメタン生成能 |  | mg/l
トリハロメタン生成能 | ブロモホルム生成能 |  | mg/l
特殊項目 | フェノール類 |  | mg/l
特殊項目 | 銅 |  | mg/l
特殊項目 | 亜鉛 |  | mg/l
特殊項目 | 鉄_溶解性 |  | mg/l
特殊項目 | マンガン_溶解性 |  | mg/l
特殊項目 | クロム |  | mg/l
水生生物保全項目（環境基準） | 全亜鉛 |  | mg/l | 0.01 | 0.01 | 0.012 | 0.017 | 0.01 | 0.004 | 0.006 | 0.007 | 0.010 | 0.005 | 0.006 | 0.009 | 0.009
水生生物保全項目（環境基準） | 1904:ノニルフェノール |  | mg/l
水生生物保全項目（環境基準） | 1905:ノニルフェノール異性体No.01 |  | mg/l
水生生物保全項目（環境基準） | 1906:ノニルフェノール異性体No.02 |  | mg/l
水生生物保全項目（環境基準） | 1907:ノニルフェノール異性体No.03 |  | mg/l
水生生物保全項目（環境基準） | 1908:ノニルフェノール異性体No.04 |  | mg/l
水生生物保全項目（環境基準） | 1909:ノニルフェノール異性体No.05 |  | mg/l
水生生物保全項目（環境基準） | 1910:ノニルフェノール異性体No.06 |  | mg/l
水生生物保全項目（環境基準） | 1911:ノニルフェノール異性体No.07 |  | mg/l
水生生物保全項目（環境基準） | 1912:ノニルフェノール異性体No.08 |  | mg/l
水生生物保全項目（環境基準） | 1913:ノニルフェノール異性体No.09 |  | mg/l
水生生物保全項目（環境基準） | 1914:ノニルフェノール異性体No.10 |  | mg/l
水生生物保全項目（環境基準） | 1915:ノニルフェノール異性体No.11 |  | mg/l
水生生物保全項目（環境基準） | 1916:ノニルフェノール異性体No.12 |  | mg/l
水生生物保全項目（環境基準） | 1917:ノニルフェノール異性体No.13 |  | mg/l
水生生物保全項目（環境基準） | 1940:LAS |  | mg/l
水生生物保全項目（環境基準） | 1941:C10-LAS |  | mg/l
水生生物保全項目（環境基準） | 1942:C11-LAS |  | mg/l
水生生物保全項目（環境基準） | 1943:C12-LAS |  | mg/l
水生生物保全項目（環境基準） | 1944:C13-LAS |  | mg/l
水生生物保全項目（環境基準） | 1945:C14-LAS |  | mg/l
水生生物保全項目（要監視） | クロロホルム（水生生物保全） |  | mg/l
水生生物保全項目（要監視） | フェノール |  | mg/l
水生生物保全項目（要監視） | ホルムアルデヒド |  | mg/l
水生生物保全項目（要監視） | 1970:４-t-オクチルフェノール |  | mg/l
水生生物保全項目（要監視） | 1971:アニリン |  | mg/l
水生生物保全項目（要監視） | 1972:２，４-ジクロロフェノール |  | mg/l
その他項目 | アンモニア性窒素 |  | mg/l | 0.01 | < 0.01 | 0.13 | 0.23 | 0.04 | 0.01 | 0.02 | 0.01 | < 0.01 | < 0.01 | < 0.01 | < 0.01 | 0.01
その他項目 | 有機態窒素 |  | mg/l
その他項目 | オルトリン酸態リン |  | mg/l | 0.028 | 0.13 | 0.18 | 0.19 | 0.15 | 0.24 | 0.13 | 0.079 | 0.058 | 0.046 | 0.019 | 0.047 | 0.024
その他項目 | 溶解性オルトリン酸態リン |  | mg/l
その他項目 | 有機リン（O-P） |  | mg/l
その他項目 | クロロフィルa |  | μg/l | 110 | 54 | 43 | 23 | 67 | 44 | 58 | 29 | 55 | 21 | 83 | 180 | 160
その他項目 | 全有機炭素（TOC） |  | mg/l
その他項目 | 電気伝導度（EC）
その他項目 | 濁度
その他項目 | 塩分
その他項目 | 塩化物イオン |  | mg/l | 450 | 170 | 270 | 130 | 180 | 350 | 260 | 640 | 710 | 810 | 840 | 630 | 590
その他項目 | 陰イオン界面活性剤（MBAS） |  | mg/l
その他項目 | 2-MIB（2-メチルイソボルネオール） |  | mg/l
その他項目 | ジェオスミン |  | mg/l
その他項目 | ケイ酸態ケイ素 |  | mg/l
その他項目 | フェオフィチン
その他項目 | VSS |  | mg/l
その他項目 | ふん便性大腸菌群数 |  | 個／１００ｍｌ
その他項目 | 大腸菌数
その他項目 | 透視度 |  | cm
その他項目 | その他項目21
その他項目 | その他項目22
その他項目 | その他項目23
その他項目 | その他項目24
その他項目 | その他項目25
その他項目 | その他項目26
その他項目 | その他項目27
その他項目 | その他項目28
その他項目 | その他項目29
その他項目 | その他項目30
その他項目 | その他項目31
その他項目 | その他項目32
その他項目 | その他項目33
その他項目 | その他項目34
その他項目 | その他項目35
その他項目 | その他項目36
その他項目 | その他項目37
その他項目 | その他項目38
その他項目 | その他項目39
その他項目 | その他項目40
備考

## 501_02_Ｂ－２
年度 |  | 調査区分 | 地点ｺｰﾄﾞ | 水系名 | 水域名 | 測定地点名 | 類型 | 基準点 | 調査機関名 | 分析機関名 | 地点統一番号
2023 |  | 通日調査(測定計画に基づくもの) | 02 |  | 本明川（調整池） | Ｂ－２ | B | 基準地点 | 長崎県 |  | 42-501-02
項目 |  |  | 単位 | 04月14日 | 05月28日 | 06月20日 | 07月29日 | 08月15日 | 09月27日 | 10月26日 | 11月23日 | 12月06日 | 01月14日 | 02月25日 | 03月04日
一般項目 | 採取時刻 |  |  | 07時56分 | 07時28分 | 07時44分 | 07時20分 | 07時25分 | 07時17分 | 07時55分 | 08時00分 | 07時56分 | 08時15分 | 13時43分 | 07時26分
| 採取位置 |  |  | 上層（表層） | 上層（表層） | 上層（表層） | 上層（表層） | 上層（表層） | 上層（表層） | 上層（表層） | 上層（表層） | 上層（表層） | 上層（表層） | 上層（表層） | 上層（表層）
| 採取水深 |  | m | 0.5 | 0.5 | 0.5 | 0.5 | 0.5 | 0.5 | 0.5 | 0.5 | 0.5 | 0.5 | 0.5 | 0.5
一般項目 | 天候コード |  |  | 曇り | 晴れ | 晴れ | 快晴 | 晴れ | 晴れ | 晴れ | 晴れ | 晴れ | 快晴 | 晴れ | 晴れ
一般項目 | 流況コード
一般項目 | 臭気コード |  |  | 無臭 | 無臭 | 無臭 | 無臭 | 無臭 | 無臭 | 無臭 | 無臭 | 無臭 | 無臭 | 無臭 | 無臭
一般項目 | 色相コード
一般項目 | 気温 |  | ℃ | 15 | 22 | 24 | 28 | 27 | 25 | 13 | 14 | 8.3 | 4.5 | 9.0 | 8.0
一般項目 | 水温 |  | ℃ | 17 | 23 | 26 | 30 | 28 | 26 | 18 | 13 | 11 | 7.6 | 10 | 8.7
一般項目 | 流量 |  | m3/S
一般項目 | 全水深 |  | m | 1.8 | 1.8 | 1.8 | 1.9 | 1.8 | 1.8 | 1.7 | 1.7 | 1.7 | 1.7 | 1.8 | 1.7
一般項目 | 透明度 |  | m | 0.21 | 0.19 | 0.17 | 0.18 | 0.15 | 0.32 | 0.28 | 0.20 | 0.25 | 0.25 | 0.20 | 0.15
生活環境項目 | pH |  |  | 9.3 | 8.8 | 7.8 | 7.7 | 7.9 | 8.4 | 8.5 | 8.5 | 8.4 | 8.6 | 8.1 | 8.2
生活環境項目 | DO |  | mg/l | 9.7 | 8.3 | 6.4 | 5.6 | 7.0 | 9.8 | 9.0 | 11 | 11 | 12 | 11 | 12
生活環境項目 | BOD |  | mg/l
生活環境項目 | COD |  | mg/l | 11 | 9.4 | 8.8 | 7.3 | 7.5 | 6.9 | 6.8 | 7.4 | 7.0 | 7.9 | 10 | 9.6
生活環境項目 | SS |  | mg/l | 68 | 82 | 93 | 82 | 96 | 24 | 30 | 38 | 28 | 41 | 95 | 60
生活環境項目 | 大腸菌群数 |  | MPN/100ml
生活環境項目 | n-ヘキサン抽出物質_油分等 |  | mg/l | < 0.5 | < 0.5 | < 0.5 | < 0.5 | < 0.5 | < 0.5 | < 0.5 | < 0.5 | < 0.5 | < 0.5 | < 0.5 | < 0.5
生活環境項目 | 底層DO |  | mg/l
生活環境項目 | 大腸菌数 |  | CFU/100ml | 2 | 11 | < 1 | < 1 | 3 | < 1 | 5 | 4 | 2 | 6 | 120 | 14
全窒素全燐 | 全窒素 |  | mg/l | 1.1 | 1.1 | 1.3 | 1.6 | 1.7 | 1.1 | 0.72 | 0.83 | 0.75 | 0.87 | 1.6 | 1.3
全窒素全燐 | 全燐 |  | mg/l | 0.27 | 0.28 | 0.39 | 0.36 | 0.28 | 0.23 | 0.18 | 0.19 | 0.14 | 0.15 | 0.32 | 0.26
健康項目 | カドミウム |  | mg/l
健康項目 | 全シアン |  | mg/l
健康項目 | 鉛 |  | mg/l
健康項目 | 六価クロム |  | mg/l
健康項目 | 砒素 |  | mg/l
健康項目 | 総水銀 |  | mg/l
健康項目 | アルキル水銀 |  | mg/l
健康項目 | PCB |  | mg/l
健康項目 | ジクロロメタン |  | mg/l
健康項目 | 四塩化炭素 |  | mg/l
健康項目 | 1,2-ジクロロエタン |  | mg/l
健康項目 | 1,1-ジクロロエチレン |  | mg/l
健康項目 | シス-1,2-ジクロロエチレン |  | mg/l
健康項目 | 1,1,1-トリクロロエタン |  | mg/l
健康項目 | 1,1,2-トリクロロエタン |  | mg/l
健康項目 | トリクロロエチレン |  | mg/l
健康項目 | テトラクロロエチレン |  | mg/l
健康項目 | 1,3-ジクロロプロペン |  | mg/l
健康項目 | チウラム |  | mg/l
健康項目 | シマジン |  | mg/l
健康項目 | チオベンカルブ |  | mg/l
健康項目 | ベンゼン |  | mg/l
健康項目 | セレン |  | mg/l
健康項目 | 硝酸性窒素 |  | mg/l | < 0.02 | < 0.02 | 0.18 | 0.73 | 0.79 | 0.35 | < 0.02 | < 0.02 | < 0.02 | < 0.02 | 0.44 | 0.33
健康項目 | 亜硝酸性窒素 |  | mg/l | < 0.02 | < 0.02 | 0.03 | 0.03 | < 0.02 | 0.07 | < 0.02 | < 0.02 | < 0.02 | < 0.02 | < 0.02 | < 0.02
健康項目 | 硝酸性窒素及び亜硝酸性窒素 |  | mg/l | < 0.04 | < 0.04 | 0.21 | 0.76 | 0.80 | 0.42 | < 0.04 | < 0.04 | < 0.04 | < 0.04 | 0.45 | 0.34
健康項目 | ふっ素 |  | mg/l
健康項目 | ほう素 |  | mg/l
健康項目 | 1,4-ジオキサン |  | mg/l
要監視項目 | クロロホルム（要監視） |  | mg/l
要監視項目 | トランス-1,2-ジクロロエチレン |  | mg/l
要監視項目 | 1,2-ジクロロプロパン |  | mg/l
要監視項目 | p-ジクロロベンゼン |  | mg/l
要監視項目 | イソキサチオン |  | mg/l
要監視項目 | ダイアジノン |  | mg/l
要監視項目 | フェニトロチオン |  | mg/l
要監視項目 | イソプロチオラン |  | mg/l
要監視項目 | オキシン銅 |  | mg/l
要監視項目 | クロロタロニル |  | mg/l
要監視項目 | プロピザミド |  | mg/l
要監視項目 | EPN |  | mg/l
要監視項目 | ジクロルボス |  | mg/l
要監視項目 | フェノブカルブ |  | mg/l
要監視項目 | イプロベンホス |  | mg/l
要監視項目 | クロルニトロフェン |  | mg/l
要監視項目 | トルエン |  | mg/l
要監視項目 | キシレン |  | mg/l
要監視項目 | フタル酸ジエチルヘキシル |  | mg/l
要監視項目 | ニッケル |  | mg/l
要監視項目 | モリブデン |  | mg/l
要監視項目 | アンチモン |  | mg/l
要監視項目 | 塩化ビニルモノマー |  | mg/l
要監視項目 | エピクロロヒドリン |  | mg/l
要監視項目 | 全マンガン |  | mg/l
要監視項目 | ウラン |  | mg/l
要監視項目 | ペルフルオロオクタンスルホン酸(PFOS) |  | mg/l
要監視項目 | ペルフルオロオクタンスルホン酸（PFOS)(直鎖体) |  | mg/l
要監視項目 | ペルフルオロオクタン酸（PFOA） |  | mg/l
要監視項目 | ペルフルオロオクタン酸（PFOA）（直鎖体） |  | mg/l
要監視項目 | PFOS及びPFOAの合算値 |  | mg/l
トリハロメタン生成能 | トリハロメタン生成能 |  | mg/l
トリハロメタン生成能 | クロロホルム生成能 |  | mg/l
トリハロメタン生成能 | ブロモジクロロメタン生成能 |  | mg/l
トリハロメタン生成能 | ジブロモクロロメタン生成能 |  | mg/l
トリハロメタン生成能 | ブロモホルム生成能 |  | mg/l
特殊項目 | フェノール類 |  | mg/l
特殊項目 | 銅 |  | mg/l
特殊項目 | 亜鉛 |  | mg/l
特殊項目 | 鉄_溶解性 |  | mg/l
特殊項目 | マンガン_溶解性 |  | mg/l
特殊項目 | クロム |  | mg/l
水生生物保全項目（環境基準） | 全亜鉛 |  | mg/l
水生生物保全項目（環境基準） | 1904:ノニルフェノール |  | mg/l
水生生物保全項目（環境基準） | 1905:ノニルフェノール異性体No.01 |  | mg/l
水生生物保全項目（環境基準） | 1906:ノニルフェノール異性体No.02 |  | mg/l
水生生物保全項目（環境基準） | 1907:ノニルフェノール異性体No.03 |  | mg/l
水生生物保全項目（環境基準） | 1908:ノニルフェノール異性体No.04 |  | mg/l
水生生物保全項目（環境基準） | 1909:ノニルフェノール異性体No.05 |  | mg/l
水生生物保全項目（環境基準） | 1910:ノニルフェノール異性体No.06 |  | mg/l
水生生物保全項目（環境基準） | 1911:ノニルフェノール異性体No.07 |  | mg/l
水生生物保全項目（環境基準） | 1912:ノニルフェノール異性体No.08 |  | mg/l
水生生物保全項目（環境基準） | 1913:ノニルフェノール異性体No.09 |  | mg/l
水生生物保全項目（環境基準） | 1914:ノニルフェノール異性体No.10 |  | mg/l
水生生物保全項目（環境基準） | 1915:ノニルフェノール異性体No.11 |  | mg/l
水生生物保全項目（環境基準） | 1916:ノニルフェノール異性体No.12 |  | mg/l
水生生物保全項目（環境基準） | 1917:ノニルフェノール異性体No.13 |  | mg/l
水生生物保全項目（環境基準） | 1940:LAS |  | mg/l
水生生物保全項目（環境基準） | 1941:C10-LAS |  | mg/l
水生生物保全項目（環境基準） | 1942:C11-LAS |  | mg/l
水生生物保全項目（環境基準） | 1943:C12-LAS |  | mg/l
水生生物保全項目（環境基準） | 1944:C13-LAS |  | mg/l
水生生物保全項目（環境基準） | 1945:C14-LAS |  | mg/l
水生生物保全項目（要監視） | クロロホルム（水生生物保全） |  | mg/l
水生生物保全項目（要監視） | フェノール |  | mg/l
水生生物保全項目（要監視） | ホルムアルデヒド |  | mg/l
水生生物保全項目（要監視） | 1970:４-t-オクチルフェノール |  | mg/l
水生生物保全項目（要監視） | 1971:アニリン |  | mg/l
水生生物保全項目（要監視） | 1972:２，４-ジクロロフェノール |  | mg/l
その他項目 | アンモニア性窒素 |  | mg/l | 0.01 | < 0.01 | 0.25 | 0.22 | 0.04 | 0.03 | 0.01 | < 0.01 | < 0.01 | < 0.01 | < 0.01 | 0.01
その他項目 | 有機態窒素 |  | mg/l
その他項目 | オルトリン酸態リン |  | mg/l | 0.038 | 0.11 | 0.24 | 0.24 | 0.18 | 0.13 | 0.10 | 0.064 | 0.051 | 0.017 | 0.070 | 0.037
その他項目 | 溶解性オルトリン酸態リン |  | mg/l
その他項目 | 有機リン（O-P） |  | mg/l
その他項目 | クロロフィルa |  | μg/l | 120 | 62 | 34 | 11 | 37 | 53 | 28 | 60 | 28 | 75 | 160 | 170
その他項目 | 全有機炭素（TOC） |  | mg/l
その他項目 | 電気伝導度（EC）
その他項目 | 濁度
その他項目 | 塩分
その他項目 | 塩化物イオン |  | mg/l | 440 | 220 | 200 | 170 | 260 | 420 | 590 | 730 | 780 | 960 | 570 | 650
その他項目 | 陰イオン界面活性剤（MBAS） |  | mg/l
その他項目 | 2-MIB（2-メチルイソボルネオール） |  | mg/l
その他項目 | ジェオスミン |  | mg/l
その他項目 | ケイ酸態ケイ素 |  | mg/l
その他項目 | フェオフィチン
その他項目 | VSS |  | mg/l
その他項目 | ふん便性大腸菌群数 |  | 個／１００ｍｌ
その他項目 | 大腸菌数
その他項目 | 透視度 |  | cm
その他項目 | その他項目21
その他項目 | その他項目22
その他項目 | その他項目23
その他項目 | その他項目24
その他項目 | その他項目25
その他項目 | その他項目26
その他項目 | その他項目27
その他項目 | その他項目28
その他項目 | その他項目29
その他項目 | その他項目30
その他項目 | その他項目31
その他項目 | その他項目32
その他項目 | その他項目33
その他項目 | その他項目34
その他項目 | その他項目35
その他項目 | その他項目36
その他項目 | その他項目37
その他項目 | その他項目38
その他項目 | その他項目39
その他項目 | その他項目40
備考